## Ведомость объемов работ 6 граф
УТВЕРЖДАЮ
Главный врач ГАУЗ Мечетлинский санаторий для детей с родителями А.Н.Бадамшина
_____________________
ВЕДОМОСТЬ ОБЪЕМОВ РАБОТ № 5
Капитальный ремонт оконных и дверных проемов на балконах (дополнительные работы) в спальном корпусе ГАУЗ Мечетлинский санаторий для детей с родителями РБ
№ пп | Наименование | Ед. изм. | Кол. | Обоснование | Примечание
1 | 2 | 3 | 4 | 5 | 6
Раздел 1. Демонтаж
Окна
1 | Снятие оконных переплетов: остекленных | 100 м2 оконных переплетов | 0.18 | ТЕРр56-2-2
2 | Демонтаж оконных коробок: в каменных стенах с отбивкой штукатурки в откосах | 100 коробок | 0.1 | ТЕРр56-1-1
Двери
3 | Снятие дверных полотен | 100 м2 дверных полотен | 0.197 | ТЕРр56-10-1
4 | Демонтаж дверных коробок: в каменных стенах с отбивкой штукатурки в откосах | 100 коробок | 0.1 | ТЕРр56-9-1
Раздел 2. Монтажные работы
5 | Установка в жилых и общественных зданиях оконных блоков из ПВХ профилей: поворотных (откидных, поворотно-откидных) с площадью проема до 2 м2 двухстворчатых | 100 м2 проемов | 0.187 | ТЕР10-01-034-05
6 | Блок оконный пластиковый: двустворчатый, с глухой и поворотно-откидной створкой, двухкамерным стеклопакетом (32 мм), площадью до 2 м2 | м2 | 18.7 | ТССЦ-203-0998
7 | Установка подоконных досок из ПВХ: в каменных стенах толщиной свыше 0,51 м | 100 п. м | 0.13 | ТЕР10-01-035-03
8 | Доски подоконные ПВХ, шириной: 600 мм | м | 13 | ТССЦ-101-2912
9 | Ремонт порогов шириной: 100 мм | 100 отремонтированных мест | 0.1 | ТЕРр56-17-1
10 | Облицовка оконных и дверных откосов декоративным бумажно-слоистым пластиком или листами из синтетических материалов на клее | 100 м2 облицовки | 0.297 | ТЕР15-01-050-04
11 | Улучшенная штукатурка фасадов цементно-известковым раствором по камню: стен: наружные откосы | 100 м2 оштукатуриваемой поверхности | 0.056 | ТЕР15-02-001-01
12 | Окраска поливинилацетатными водоэмульсионными составами улучшенная: по штукатурке стен | 100 м2 окрашиваемой поверхности | 0.056 | ТЕР15-04-005-03
Составил: ___________________________И.Р.Мухтаров
(должность, подпись, расшифровка)