## ЛСР 13 граф
СОГЛАСОВАНО: | [8 empty] | УТВЕРЖДАЮ:
________________ | [8 empty] | ________________
" _____ " ________________ 2020 г. | [8 empty] | "______ " _______________2020 г.
ГАУЗ Мечетлинский санаторий для детей с родителями РБ
(наименование стройки)
ЛОКАЛЬНЫЙ СМЕТНЫЙ РАСЧЕТ №
(локальная смета)
| на | Капитальный ремонт обеденного зала столовой
(наименование работ и затрат, наименование объекта)
Основание:
|  | Сметная стоимость _______________________________________________________________________________________________ |  | ___________________________168,871 |  | тыс. руб.
|  | строительных работ _______________________________________________________________________________________________ |  | _______________________________________________________________________________________________13,427 |  | тыс. руб.
|  | монтажных работ _______________________________________________________________________________________________ |  | _______________________________________________________________________________________________8,290 |  | тыс. руб.
|  | Средства на оплату труда _______________________________________________________________________________________________ |  | ___________________________3,239 |  | тыс. руб.
|  | Сметная трудоемкость _______________________________________________________________________________________________ |  | _______________________________________________________________________________________________281 |  | чел.час
Составлен(а) в текущих (прогнозных) ценах по состоянию на ______________
№ пп | Обоснование | Наименование | Ед. изм. | Кол. | Стоимость единицы, руб. |  |  |  | Общая стоимость, руб.
[5 empty] | Всего | В том числе |  |  | Всего | В том числе
[6 empty] | Осн.З/п | Эк.Маш. | З/пМех |  | Осн.З/п | Эк.Маш. | З/пМех
1 | 2 | 3 | 4 | 5 | 6 | 7 | 8 | 9 | 10 | 11 | 12 | 13
Раздел 1. Освещение
1 | ТЕРр67-4-3 Приказ Минстроя России от 12.11.14 №703/пр | Демонтаж: светильников с лампами накаливания | 100 шт. | 0.09 | 63.27 | 62.32 | 0.95 | 0.49 | 6 | 6
2 | ТЕРр67-4-4 Приказ Минстроя России от 12.11.14 №703/пр | Демонтаж: бра, плафонов | 100 шт. | 0.14 | 107.54 | 106.59 | 0.95 | 0.49 | 15 | 15
16 | ТЕРр67-2-1 Приказ Минстроя России от 12.11.14 №703/пр | Демонтаж проводов из труб суммарным сечением: до 6 мм2 | 100 м пучка проводов | 0.8 | 23.24 | 23.24 |  |  | 19 | 19
17 | ТЕРр67-2-11 Приказ Минстроя России от 12.11.14 №703/пр | Демонтаж винипластовых труб, проложенных на скобах диаметром: до 25 мм | 100 м труб | 0.8 | 41.11 | 41.11 |  |  | 33 | 33
19 | ТЕРм08-02-409-01 Приказ Минстроя России от 12.11.14 №703/пр | Труба винипластовая по установленным конструкциям, по стенам и колоннам с креплением скобами, диаметр: до 25 мм | 100 м | 0.8 | 304.85 | 237.71 | 45.25 | 1.47 | 244 | 190 | 36 | 1
18 | ТЕРм08-02-412-02 Приказ Минстроя России от 12.11.14 №703/пр | Затягивание провода в проложенные трубы и металлические рукава первого одножильного или многожильного в общей оплетке, суммарное сечение: до 6 мм2 | 100 м | 0.8 | 86.71 | 67.29 | 4.31 | 0.33 | 69 | 54 | 3
20 | ТССЦ-501-8191 Приказ Минстроя России от 12.11.14 №703/пр | Кабель силовой с медными жилами с поливинилхлоридной изоляцией в поливинилхлоридной оболочке без защитного покрова ВВГ, напряжением 0,66 Кв, число жил – 3 и сечением 2,5 мм2 | 1000 м | 0.065 | 7833.76 |  |  |  | 509
3 | ТЕРм08-03-594-14 Приказ Минстроя России от 12.11.14 №703/пр | Светильник в подвесных потолках, устанавливаемый: на профиле, количество ламп в светильнике до 4 | 100 шт. | 0.09 | 4791.79 | 3214.25 | 268.98 | 19.4 | 431 | 289 | 24 | 2
4 | ТССЦ-509-2361 Приказ Минстроя России от 01.06.16 №380/пр | Светильники люминесцентные с зеркальной экранирующей решеткой потолочные типа: ARS/S 418 с ЭМПРА | шт. | 9 | 363.89 |  |  |  | 3275
5 | ТЕРм08-03-593-06 Приказ Минстроя России от 12.11.14 №703/пр | Светильник потолочный или настенный с креплением винтами или болтами для помещений: с нормальными условиями среды, одноламповый | 100 шт. | 0.14 | 1987.48 | 1063 | 299.46 | 17.24 | 278 | 149 | 42 | 2
6 | ТССЦ-509-0765 Приказ Минстроя России от 01.06.16 №380/пр | Светильники потолочные НПП 03-100-001-МУ3 | шт. | 14 | 157.31 |  |  |  | 2202
Итого прямые затраты по разделу в ценах 2001г. | [8 empty] | 7081 | 755 | 105 | 5
Накладные расходы | [8 empty] | 715
Сметная прибыль | [8 empty] | 494
Итого по разделу 1 Освещение | [8 empty] | 8290
Раздел 2. Отделочные работы
15 | ТЕРр63-11-1 Приказ Минстроя России от 12.11.14 №703/пр | Ремонт стен, облицованных гипсокартонными листами, площадью ремонтируемых мест: до 1 м2 | 100 м2 ремонтируемой поверхности | 0.1 | 2953.93 | 400.56 | 23.25 | 2.94 | 295 | 40 | 2
14 | ТЕР15-04-006-04 Приказ Минстроя России от 12.11.14 №703/пр | Покрытие поверхностей грунтовкой глубокого проникновения: за 2 раза стен | 100 м2 покрытия | 0.17 | 232.18 | 228.22 | 2.59 | 0.2 | 39 | 39
7 | ТЕР15-01-050-03 Приказ Минстроя России от 12.11.14 №703/пр | Облицовка стен декоративным бумажно-слоистым пластиком или листами из синтетических материалов: по сплошному основанию на клее 1 145,11 = 9 133,46 - 0,1018 x 78 471,00 | 100 м2 облицовки | 0.17 | 1224.03 | 518.97 | 56.13 | 1.64 | 208 | 88 | 10
8 | ТССЦ-101-6882 Приказ Минстроя России от 01.06.16 №380/пр | Профиль закрывающий для пластиковых панелей узкий цветной, длина 3,0 м | шт. | 26 | 10.84 |  |  |  | 282
9 | ТССЦ-101-1684 Приказ Минстроя России от 01.06.16 №380/пр | Покрытие напольное ламинированное 31 класса, толщиной 6 мм | м2 | 16.73 | 195.61 |  |  |  | 3273
10 | ТЕР15-02-019-04 Приказ Минстроя России от 12.11.14 №703/пр | Сплошное выравнивание внутренних поверхностей (однослойное оштукатуривание)из сухих растворных смесей толщиной до 10 мм: потолков | 100 м2 оштукатуриваемой поверхности | 0.16 | 3653.6 | 895.45 | 58.06 | 34.06 | 585 | 143 | 9 | 5
11 | ТЕР15-06-003-01 Приказ Минстроя России от 12.11.14 №703/пр | Оклейка стен поливинилхлоридной декоративно-отделочной самоклеющейся пленкой: по штукатурке и бетону | 100 м2 оклеиваемой поверхности | 0.16 | 4202.56 | 1378.22 | 1.49 | 0.2 | 672 | 221
12 | ТЕРр61-2-1 Приказ Минстроя России от 12.11.14 №703/пр | Ремонт штукатурки внутренних стен по камню известковым раствором площадью отдельных мест: до 1 м2 толщиной слоя до 20 мм | 100 м2 отремонтированной поверхности | 0.2 | 3578.75 | 2615.54 | 24.39 | 12.58 | 716 | 523 | 5 | 3
13 | ТЕР15-04-007-05 Приказ Минстроя России от 12.11.14 №703/пр | Окраска водно-дисперсионными акриловыми составами высококачественная: по штукатурке стен | 100 м2 окрашиваемой поверхности | 1.63 | 2407.93 | 868.81 | 22.96 | 0.53 | 3925 | 1416 | 37 | 1
Итого прямые затраты по разделу в ценах 2001г. | [8 empty] | 9995 | 2470 | 63 | 9
Накладные расходы | [8 empty] | 2255
Сметная прибыль | [8 empty] | 1177
Итого по разделу 2 Отделочные работы | [8 empty] | 13427
ИТОГИ ПО СМЕТЕ:
Итого прямые затраты по смете в ценах 2001г. | [8 empty] | 17076 | 3225 | 168 | 14
Накладные расходы | [8 empty] | 2970
Сметная прибыль | [8 empty] | 1671
Итоги по смете:
Итого Строительные работы | [8 empty] | 13427
Итого Монтажные работы | [8 empty] | 8290
Итого | [8 empty] | 21717
В том числе:
Материалы | [8 empty] | 13683
Машины и механизмы | [8 empty] | 168
ФОТ | [8 empty] | 3239
Накладные расходы | [8 empty] | 2970
Сметная прибыль | [8 empty] | 1671
В текущих ценах 21 717 * 6,48 | [8 empty] | 140726
НДС 20% | [8 empty] | 28145.2
ВСЕГО по смете | [8 empty] | 168871.2
Составил
Проверил