## Ведомость объемов работ 6 граф
УТВЕРЖДАЮ
Гл.врач ГАУЗ Мечетлинский санаторий
для детей с родителями РБ
_____________А.В.Абхалимов
"______"____________2020 г.
ВЕДОМОСТЬ ОБЪЕМОВ РАБОТ № 1
На капитальный ремонт в здании дом школьника
ГАУЗ Мечетлинский санаторий для детей с родителями РБ
№ пп | Наименование | Ед. изм. | Кол. | Обоснование | Примечание
1 | 2 | 3 | 4 | 5 | 6
Раздел 1. Демонтажные работы
1 | Снятие подоконных досок: деревянных в каменных зданиях | 100 м2 | 0.015 | ТЕРр56-3-2
2 | Демонтаж оконных коробок: в каменных стенах с отбивкой штукатурки в откосах | 100 коробок | 0.02 | ТЕРр56-1-1
3 | Снятие дверных полотен | 100 м2 дверных полотен | 0.104 | ТЕРр56-10-1
4 | Демонтаж дверных коробок: в каменных стенах с отбивкой штукатурки в откосах | 100 коробок | 0.06 | ТЕРр56-9-1
5 | Монтаж лестниц прямолинейных и криволинейных, пожарных с ограждением: разборка | 1 т конструкций | 0.5 | ТЕР09-03-029-01
6 | Ремонт кирпичной кладки стен отдельными местами | 1 м3 кладки | 1.5 | ТЕРр53-16-1
7 | Ремонт штукатурки гладких фасадов по камню и бетону с лестниц: цементно-известковым раствором площадью отдельных мест до 5 м2 толщиной слоя до 20 мм | 100 м2 отремонтированной поверхности | 0.03 | ТЕРр61-11-1
8 | Ремонт штукатурки внутренних стен по камню известковым раствором площадью отдельных мест: до 1 м2 толщиной слоя до 20 мм | 100 м2 отремонтированной поверхности | 0.03 | ТЕРр61-2-1
9 | Пробивка проемов со сплошным выравниванием откосов в перегородках: кирпичных (прим) | 100 м2 проемов | 0.03 | ТЕРр55-6-2
Раздел 2. Окна и двери
11 | Установка в жилых и общественных зданиях оконных блоков из ПВХ профилей: глухих с площадью проема до 2 м2 (2 окна) | 100 м2 проемов | 0.0315 | ТЕР10-01-034-01
12 | Блок оконный пластиковый глухой, одностворчатый с однокамерным стеклопакетом (24 мм), площадью до 2 м2 | м2 | 3.15 | ТССЦ-203-0938
13 | Установка подоконных досок из ПВХ: в каменных стенах толщиной свыше 0,51 м | 100 п.м | 0.021 | ТЕР10-01-035-03
14 | Доски подоконные ПВХ, шириной 600 мм | м | 2.1 | ТССЦ-101-2912
15 | Установка блоков из ПВХ в наружных и внутренних дверных проемах: в каменных стенах площадью проема до 3 м2(2 двери) | 100 м2 проемов | 0.0474 | ТЕР10-01-047-01
16 | Облицовка оконных и дверных откосов декоративным бумажно-слоистым пластиком или листами из синтетических материалов на клее | 100 м2 облицовки | 0.067 | ТЕР15-01-050-04
17 | Облицовка: оконных проемов в наружных стенах откосной планкой из оцинкованной стали с полимерным покрытием с устройством водоотлива оконного из оцинкованной стали с полимерным покрытием | 1 м2 проемов | 3.15 | ТЕР15-01-070-01
18 | Облицовка: дверных проемов в наружных стенах откосной планкой из оцинкованной стали с полимерным покрытием с установкой наличников из оцинкованной стали с полимерным покрытием | 1 м2 проемов | 2.76 | ТЕР15-01-070-02
19 | Установка противопожарных дверей: однопольных глухих. | 1 м2 проема | 5.88 | ТЕР09-04-013-01
20 | Дверь противопожарная металлическая: однопольная ДПМ-01/60, размером 900х2100 мм | шт. | 2 | ТССЦ-203-8122
21 | Дверь противопожарная металлическая: однопольная ДПМ-01/60, размером 1000х2100 мм | шт. | 1 | ТССЦ-203-8123
Раздел 3. Лестница противопожарная
22 | Разработка грунта вручную в траншеях глубиной до 2 м без креплений с откосами, группа грунтов: 1 | 100 м3 грунта | 0.01 | ТЕР01-02-057-01
23 | Устройство бетонных фундаментов общего назначения (прим) | 100 м3 бетона, бутобетона и железобетона в деле | 0.0125 | ТЕР06-01-001-02
24 | Бетон тяжелый, класс В7,5 (М100) | м3 | 1.275 | ТССЦ-401-0003
25 | Установка закладных деталей весом: до 4 кг | 1 т | 0.02 | ТЕР06-01-015-07
26 | Установка металлических столбов высотой до 4 м: на подготовленный бетонный фундамент | 100 столбов | 0.04 | ТЕР09-08-001-03
27 | Трубы стальные электросварные прямошовные диаметром: 50-80 мм | т | 0.205 | ТССЦ-103-8002
28 | Монтаж стропильных и подстропильных ферм на высоте до 25 м пролетом: до 24 м массой до 3,0 т | 1 т конструкций | 0.128 | ТЕР09-03-012-01
29 | Конструкции стальные индивидуальные: решетчатые сварные массой 0,1-0,5 т | т | 0.128 | ТССЦ-201-0848
30 | Устройство кровли из металлочерепицы по готовым прогонам: простая кровля | 100 м2 кровли | 0.065 | ТЕР12-01-023-01
31 | Профнастил оцинкованный с покрытием: полиэстер C21-1000-0,5 | м2 | 6.51 | ТССЦ-101-4566
32 | Устройство желобов: подвесных | 100 м желобов | 0.03 | ТЕР12-01-009-02
33 | Монтаж лестниц прямолинейных и криволинейных, пожарных с ограждением | 1 т конструкций | 0.8 | ТЕР09-03-029-01
34 | Ограждения лестничных проемов, лестничные марши, пожарные лестницы | т | 0.8 | ТССЦ-201-0650
35 | Монтаж площадок с настилом и ограждением из листовой, рифленой, просечной и круглой стали | 1 т конструкций | 0.14 | ТЕР09-03-030-01
36 | Площадки площадью: от 2 до 4 м2 | м2 | 3 | ТССЦ-201-0391
37 | Ограждения площадок | м | 3.8 | ТССЦ-201-0394
38 | Масляная окраска металлических поверхностей: стальных балок, труб диаметром более 50 мм и т.п., количество окрасок 2 | 100 м2 окрашиваемой поверхности | 0.3 | ТЕР15-04-030-03
Раздел 4. Устройство бетонных площадок
39 | Устройство подстилающих слоев: щебеночных | 1 м3 подстилающего слоя | 1.13 | ТЕР11-01-002-04
40 | Устройство покрытий: бетонных толщиной 30 мм (2 площадки по 2,25 м2) | 100 м2 покрытия | 0.045 | ТЕР11-01-015-01
41 | Устройство покрытий: на каждые 5 мм изменения толщины покрытия добавлять или исключать к расценке 11-01-015-01 (+ 70мм) | 100 м2 покрытия | 0.63 | ТЕР11-01-015-02
Составил ____________________Кушанов Р.Р.
Проверил