## ЛСР 13 граф
СОГЛАСОВАНО: | [8 empty] | УТВЕРЖДАЮ:
________________ | [8 empty] | ________________
" _____ " ________________ 2020 г. | [8 empty] | "______ " _______________2020 г.
ГАУЗ Мечетлинский санаторий для детей с родителями РБ
(наименование стройки)
ЛОКАЛЬНЫЙ СМЕТНЫЙ РАСЧЕТ №
(локальная смета)
| на | Капитальный ремонт по замене оконных блоков в здании общественного корпуса
(наименование работ и затрат, наименование объекта)
Основание:
|  | Сметная стоимость строительных работ _______________________________________________________________________________________________ |  | ___________________________489,457 |  | тыс. руб.
|  | Средства на оплату труда _______________________________________________________________________________________________ |  | ___________________________5,935 |  | тыс. руб.
|  | Сметная трудоемкость _______________________________________________________________________________________________ |  | _______________________________________________________________________________________________530,38 |  | чел.час
Составлен(а) в текущих (прогнозных) ценах по состоянию на ______________
№ пп | Обоснование | Наименование | Ед. изм. | Кол. | Стоимость единицы, руб. |  |  |  | Общая стоимость, руб.
[5 empty] | Всего | В том числе |  |  | Всего | В том числе
[6 empty] | Осн.З/п | Эк.Маш. | З/пМех |  | Осн.З/п | Эк.Маш. | З/пМех
1 | 2 | 3 | 4 | 5 | 6 | 7 | 8 | 9 | 10 | 11 | 12 | 13
Раздел 1. Демонтажные работы
Окна
1 | ТЕРр56-3-2 Приказ Минстроя России от 12.11.14 №703/пр | Снятие подоконных досок: деревянных в каменных зданиях | 100 м2 | 0.194 | 963 | 963 |  |  | 187 | 187
2 | ТЕРр56-2-2 Приказ Минстроя России от 12.11.14 №703/пр | Снятие оконных переплетов: остекленных | 100 м2 оконных переплетов | 0.579 | 496.99 | 467.56 | 29.43 | 15.19 | 288 | 271 | 17 | 9
3 | ТЕРр56-1-1 Приказ Минстроя России от 12.11.14 №703/пр | Демонтаж оконных коробок: в каменных стенах с отбивкой штукатурки в откосах | 100 коробок | 0.21 | 1519.41 | 1329.78 | 189.63 | 29.07 | 319 | 279 | 40 | 6
Итого прямые затраты по разделу в ценах 2001г. | [8 empty] | 794 | 737 | 57 | 15
Накладные расходы | [8 empty] | 617
Сметная прибыль | [8 empty] | 466
Итого по разделу 1 Демонтажные работы | [8 empty] | 1877
Раздел 2. Монтажные работы
4 | ТЕР10-01-034-08 Приказ Минстроя России от 12.11.14 №703/пр | Установка в жилых и общественных зданиях оконных блоков из ПВХ профилей: поворотных (откидных, поворотно-откидных) с площадью проема более 2 м2 трехстворчатых, в том числе при наличии створок глухого остекления | 100 м2 проемов | 0.286 | 11881.46 | 1895.45 | 490.94 | 13.48 | 3398 | 542 | 140 | 4
5 | ТССЦ-203-1079 Приказ Минстроя России от 01.06.16 №380/пр | Блок оконный пластиковый: трехстворчатый, с поворотно-откидной створкой, двухкамерным стеклопакетом (32 мм), площадью более 3,5 м2 | м2 | 28.62 | 1470.67 |  |  |  | 42091
6 | ТЕР10-01-034-06 Приказ Минстроя России от 12.11.14 №703/пр | Установка в жилых и общественных зданиях оконных блоков из ПВХ профилей: поворотных (откидных, поворотно-откидных) с площадью проема более 2 м2 двухстворчатых | 100 м2 проемов | 0.293 | 11556.73 | 1851.74 | 486.85 | 13.48 | 3386 | 543 | 143 | 4
7 | ТССЦ-203-0999 Приказ Минстроя России от 01.06.16 №380/пр | Блок оконный пластиковый: двустворчатый, с глухой и поворотно-откидной створкой, двухкамерным стеклопакетом (32 мм), площадью до 2,5 м2 | м2 | 29.3 | 1481.48 |  |  |  | 43407
8 | ТЕР10-01-035-03 Приказ Минстроя России от 12.11.14 №703/пр | Установка подоконных досок из ПВХ: в каменных стенах толщиной свыше 0,51 м | 100 п.м | 0.35 | 7104.27 | 265.05 | 35.68 | 1.43 | 2486 | 93 | 12 | 1
9 | ТССЦ-101-2912 Приказ Минстроя России от 01.06.16 №380/пр | Доски подоконные ПВХ, шириной: 600 мм | м | 34.8 | 307.1 |  |  |  | 10687
10 | ТЕРр61-7-1 Приказ Минстроя России от 12.11.14 №703/пр | Ремонт штукатурки откосов внутри здания по камню и бетону цементно-известковым раствором: прямолинейных | 100 м2 отремонтированной поверхности | 0.76 | 7002.82 | 4995.49 | 45.89 | 23.68 | 5322 | 3797 | 35 | 18
11 | ТЕРр58-20-1 Приказ Минстроя России от 12.11.14 №703/пр | Смена обделок из листовой стали (поясков, сандриков, отливов, карнизов) шириной: до 0,4 м | 100 м | 0.35 | 3090.92 | 513.36 | 7.55 | 1.64 | 1082 | 180 | 3 | 1
12 | ТССЦ-101-1875 Приказ Минстроя России от 01.06.16 №380/пр | Сталь листовая оцинкованная толщиной листа: 0,7 мм | т | -0.0644 | 13325.93 |  |  |  | -858
Итого прямые затраты по разделу в ценах 2001г. | [8 empty] | 111001 | 5155 | 333 | 28
Накладные расходы | [8 empty] | 4425
Сметная прибыль | [8 empty] | 2662
Итого по разделу 2 Монтажные работы | [8 empty] | 118088
ИТОГИ ПО СМЕТЕ:
Итого прямые затраты по смете в ценах 2001г. | [8 empty] | 111795 | 5892 | 390 | 43
Накладные расходы | [8 empty] | 5042
Сметная прибыль | [8 empty] | 3128
Итоги по смете:
Проемы (ремонтно-строительные) | [8 empty] | 1877
Деревянные конструкции | [8 empty] | 107352
Штукатурные работы (ремонтно-строительные) | [8 empty] | 10244
Крыши, кровли (ремонтно-строительные) | [8 empty] | 492
Итого | [8 empty] | 119965
В том числе:
Материалы | [8 empty] | 105513
Машины и механизмы | [8 empty] | 390
ФОТ | [8 empty] | 5935
Накладные расходы | [8 empty] | 5042
Сметная прибыль | [8 empty] | 3128
в текущих ценах 119 965 * 3,4 | [8 empty] | 407881
НДС 20% | [8 empty] | 81576.2
ВСЕГО по смете | [8 empty] | 489457.2
Составил
Проверил