## ЛСР 13 граф
Обьект: Капитальный ремонт канализационных очистных сооружений с инженерными коммуникациями санатория
ГАУЗ Мечетлинский санаторий для детей с родителями в селе Большеустьикинское Мечетлинского района Республики Башкортостан.
ЛОКАЛЬНЫЙ СМЕТНЫЙ РАСЧЕТ № 01-01-2(взамен)
(локальный сметный расчет)
| на | Площадка под очистные сооружения
|  | Сметная стоимость :______________________________________________ |  | 115.68 |  | тыс. руб.
|  | Сметная заработная плата_______________________________________________________________________________________________ |  | ___________________________3,045 |  | тыс. руб.
|  | Сметная трудоемкость _______________________________________________________________________________________________ |  | _______________________________________________________________________________________________168,35 |  | чел.час
Составлен(а) в текущих (прогнозных) ценах по состоянию на 01.01.2000 по НБ: "ТСНБ-2001 Республики Башкортостан с доп.и изм. 4
(по приказу Минстроя России №703/пр)"
№ пп | Обоснование | Наименование | Ед. изм. | Кол. | Стоимость единицы, руб. |  |  |  | Общая стоимость, руб.
[5 empty] | Всего | В том числе |  |  | Всего | В том числе
[6 empty] | Осн.З/п | Эк.Маш. | З/пМех |  | Осн.З/п | Эк.Маш. | З/пМех
1 | 2 | 3 | 4 | 5 | 6 | 7 | 8 | 9 | 10 | 11 | 12 | 13
Раздел 1.
12 | ТЕР01-02-001-01 Приказ Минстроя России от 12.11.14 №703/пр | Уплотнение грунта прицепными катками на пневмоколесном ходу 25 т на первый проход по одному следу при толщине слоя: 25 см | 1000 м3 уплотненного грунта | 1.0271 | 2088.32 |  | 2088.32 | 283.25 | 2145 |  | 2145 | 291
13 | ТЕР01-02-001-07 Приказ Минстроя России от 12.11.14 №703/пр | На каждый последующий проход по одному следу добавлять: к расценке 01-02-001-01 | 1000 м3 уплотненного грунта | 2.0542 | 215.19 |  | 215.19 | 26.35 | 442 |  | 442 | 54
14 | ТЕР27-04-001-02 Приказ Минстроя России от 12.11.14 №703/пр | Устройство подстилающих и выравнивающих слоев оснований: из песчано-гравийной смеси, дресвы | 100 м3 материала основания (в плотном теле) | 0.962 | 2700.4 | 159.4 | 2511.6 | 227.48 | 2598 | 153 | 2416 | 219
14 | ТССЦ-408-0200 Приказ Минстроя России от 01.06.16 №380/пр | Смесь песчано-гравийная природная | м3 | 117.36 | 100.45 |  |  |  | 11789
15 | ТЕР27-04-006-01 Приказ Минстроя России от 12.11.14 №703/пр | Устройство оснований толщиной 15 см из щебня фракции 40-70 мм при укатке каменных материалов с пределом прочности на сжатие свыше 68,6 до 98,1 МПа (свыше 700 до 1000 кгс/см2): однослойных | 1000 м2 основания | 0.481 | 43777.98 | 381.8 | 4584.25 | 663.65 | 21057 | 184 | 2205 | 319
16 | ТЕР27-06-026-01 Приказ Минстроя России от 12.11.14 №703/пр | Розлив вяжущих материалов 38,85 = 1 505,57 - 1,03 x 1 424,00 | 1 т | 0.3367 | 38.85 |  | 38.85 | 8.64 | 13 |  | 13 | 3
17 | ТССЦ-101-1556 Приказ Минстроя России от 01.06.16 №380/пр | Битумы нефтяные дорожные марки: БНД-60/90, БНД 90/130 | т | 0.3468 | 1576.5 |  |  |  | 547
17 | ТЕР27-06-020-06 Приказ Минстроя России от 12.11.14 №703/пр | Устройство покрытия толщиной 4 см из горячих асфальтобетонных смесей пористых крупнозернистых, плотность каменных материалов: 2,5-2,9 т/м3 | 1000 м2 покрытия | 0.481 | 58666.17 | 465.73 | 2420.05 | 317.56 | 28218 | 224 | 1164 | 153
18 | ТЕР27-06-021-06 Приказ Минстроя России от 12.11.14 №703/пр | На каждые 0,5 см изменения толщины покрытия добавлять или исключать: к расценке 27-06-020-06 | 1000 м2 покрытия | 0.962 | 6992.79 | 1.09 | 3.16 |  | 6727 | 1 | 3
19 | ТЕР27-06-020-01 Приказ Минстроя России от 12.11.14 №703/пр | Устройство покрытия толщиной 4 см из горячих асфальтобетонных смесей плотных мелкозернистых типа АБВ, плотность каменных материалов: 2,5-2,9 т/м3 3 274,77 = 66 398,04 - 96,6 x 653,45 | 1000 м2 покрытия | 0.481 | 3274.77 | 465.73 | 2426.13 | 318.06 | 1575 | 224 | 1167 | 153
19 | ТССЦ-410-0006 Приказ Минстроя России от 01.06.16 №380/пр | Смеси асфальтобетонные дорожные, аэродромные и асфальтобетон (горячие для плотного асфальтобетона мелко и крупнозернистые, песчаные), марка: II, тип Б | т | 46.46 | 632.56 |  |  |  | 29389
23 | ТЕР27-02-010-02 Приказ Минстроя России от 12.11.14 №703/пр | Установка бортовых камней бетонных: при других видах покрытий | 100 м бортового камня | 1.295 | 3622.27 | 813.3 | 81.7 | 11.1 | 4691 | 1053 | 106 | 14
Итого прямые затраты по разделу в ценах 2001г. | [8 empty] | 109191 | 1839 | 9661 | 1206
Накладные расходы | [8 empty] | 4162
Сметная прибыль | [8 empty] | 2327
Итого по разделу 1 | [8 empty] | 115680
ИТОГИ ПО СМЕТЕ:
Итого прямые затраты по смете в ценах 2001г. | [8 empty] | 109191 | 1839 | 9661 | 1206
Накладные расходы | [8 empty] | 4162
В том числе, справочно:
95% ФОТ (от 345) (Поз. 12-13) | [8 empty] | 328
142% ФОТ (от 2700) (Поз. 14, 14-17, 17-19, 19, 23) | [8 empty] | 3834
Сметная прибыль | [8 empty] | 2327
В том числе, справочно:
50%*0.85 ФОТ (от 345) (Поз. 12-13) | [8 empty] | 147
95%*0.85 ФОТ (от 2700) (Поз. 14, 14-17, 17-19, 19, 23) | [8 empty] | 2180
Итоги по смете:
Земляные работы, выполняемые механизированным способом | [8 empty] | 3062
Автомобильные дороги | [8 empty] | 112618
Итого | [8 empty] | 115680
В том числе:
Материалы | [8 empty] | 97691
Машины и механизмы | [8 empty] | 9661
ФОТ | [8 empty] | 3045
Накладные расходы | [8 empty] | 4162
Сметная прибыль | [8 empty] | 2327
ВСЕГО по смете | [8 empty] | 115680
Составил________________________________
Проверил______________________________