## ЛСР 13 граф
Обьект: Капитальный ремонт канализационных очистных сооружений с инженерными коммуникациями санатория
ГАУЗ Мечетлинский санаторий для детей с родителями в селе Большеустьикинское Мечетлинского района Республики Башкортостан.
ЛОКАЛЬНЫЙ СМЕТНЫЙ РАСЧЕТ № 06-01-1
(локальный сметный расчет)
| на | Система водоотведения
Основание:
|  | Сметная стоимость строительных работ _______________________________________________________________________________________________ |  | ___________________________27,420 |  | тыс. руб.
|  | Средства на оплату труда _______________________________________________________________________________________________ |  | ___________________________6,644 |  | тыс. руб.
|  | Сметная трудоемкость _______________________________________________________________________________________________ |  | _______________________________________________________________________________________________550,55 |  | чел.час
Составлен(а) в текущих (прогнозных) ценах по состоянию на ______________
№ пп | Обоснование | Наименование | Ед. изм. | Кол. | Стоимость единицы, руб. |  |  |  | Общая стоимость, руб.
[5 empty] | Всего | В том числе |  |  | Всего | В том числе
[6 empty] | Осн.З/п | Эк.Маш. | З/пМех |  | Осн.З/п | Эк.Маш. | З/пМех
1 | 2 | 3 | 4 | 5 | 6 | 7 | 8 | 9 | 10 | 11 | 12 | 13
Раздел 1. Подготовительные работы
1 | ТЕР01-02-057-03 Приказ Минстроя России от 12.11.14 №703/пр | Разработка грунта вручную в траншеях глубиной до 2 м без креплений с откосами, группа грунтов: 3 | 100 м3 грунта | 0.15 | 2445.28 | 2445.28 |  |  | 367 | 367
Итого прямые затраты по разделу в ценах 2001г. | [8 empty] | 367 | 367
Накладные расходы | [8 empty] | 294
Сметная прибыль | [8 empty] | 140
Итоги по разделу 1 Подготовительные работы :
Земляные работы, выполняемые ручным способом | [8 empty] | 801
Итого | [8 empty] | 801
В том числе:
ФОТ | [8 empty] | 367
Накладные расходы | [8 empty] | 294
Сметная прибыль | [8 empty] | 140
Итого по разделу 1 Подготовительные работы | [8 empty] | 801
Раздел 2. Земляные работы
3 | ТЕР01-01-009-03 Приказ Минстроя России от 12.11.14 №703/пр | Разработка грунта в траншеях экскаватором «обратная лопата» с ковшом вместимостью 1 (1-1,2) м3, группа грунтов: 3 | 1000 м3 грунта | 0.6851 | 3758.77 |  | 3758.77 | 385.39 | 2575 |  | 2575 | 264
4 | ТЕР01-02-057-04 Приказ Минстроя России от 12.11.14 №703/пр | Разработка грунта вручную в траншеях глубиной до 2 м без креплений с откосами, группа грунтов: 4 | 100 м3 грунта | 0.7881 | 3837.68 | 3837.68 |  |  | 3024 | 3024
12 | ТЕР23-01-001-01 Приказ Минстроя России от 12.11.14 №703/пр | Устройство основания под трубопроводы: песчаного | 10 м3 основания | 2.062 | 2005.72 | 105.37 | 33.43 | 4.26 | 4136 | 217 | 69 | 9
15 | ТЕР01-02-061-02 Приказ Минстроя России от 12.11.14 №703/пр | Засыпка вручную траншей, пазух котлованов и ям, группа грунтов: 2 | 100 м3 грунта | 0.273 | 921.46 | 921.46 |  |  | 252 | 252
16 | ТЕР01-01-033-02 Приказ Минстроя России от 12.11.14 №703/пр | Засыпка траншей и котлованов с перемещением грунта до 5 м бульдозерами мощностью: 59 кВт (80 л.с.), группа грунтов 2 | 1000 м3 грунта | 0.736 | 852.05 |  | 852.05 | 124.36 | 627 |  | 627 | 92
17 | ТЕР01-02-005-02 Приказ Минстроя России от 12.11.14 №703/пр | Уплотнение грунта пневматическими трамбовками, группа грунтов: 3-4 | 100 м3 уплотненного грунта | 7.361 | 408.52 | 161.27 | 247.25 | 44.14 | 3007 | 1187 | 1820 | 325
Итого прямые затраты по разделу в ценах 2001г. | [8 empty] | 13621 | 4680 | 5091 | 690
Накладные расходы | [8 empty] | 4690
Сметная прибыль | [8 empty] | 2218
Итоги по разделу 2 Земляные работы :
Земляные работы, выполняемые механизированным способом | [8 empty] | 8778
Земляные работы, выполняемые ручным способом | [8 empty] | 7150
Наружные сети водопровода, канализации, теплоснабжения, газопровода | [8 empty] | 4601
Итого | [8 empty] | 20529
В том числе:
Материалы | [8 empty] | 3850
Машины и механизмы | [8 empty] | 5091
ФОТ | [8 empty] | 5370
Накладные расходы | [8 empty] | 4690
Сметная прибыль | [8 empty] | 2218
Итого по разделу 2 Земляные работы | [8 empty] | 20529
Раздел 3. Сварочно монтажные работы
22 | ТЕР22-01-021-05 Приказ Минстроя России от 01.06.16 №375/пр | Укладка трубопроводов из полиэтиленовых труб диаметром: 160 мм 7 763,58 = 295 997,38 - 1010 x 285,38 | 1 км трубопровода | 0.048 | 7763.58 | 3326.5 | 4233.14 | 694.01 | 373 | 160 | 203 | 33
26 | ТЕР22-01-006-02 Приказ Минстроя России от 12.11.14 №703/пр | Укладка водопроводных чугунных напорных раструбных труб при заделке раструбов асбестоцементом диаметром: 80 мм 5 489,28 = 122 799,28 - 1000 x 117,31 | 1 км трубопровода | 0.084 | 5489.28 | 4237.65 | 306.76 | 13.04 | 461 | 356 | 26 | 1
28 | ТЕР22-01-006-05 Приказ Минстроя России от 12.11.14 №703/пр | Укладка водопроводных чугунных напорных раструбных труб при заделке раструбов асбестоцементом диаметром: 150 мм 7 914,82 = 296 044,82 - 1000 x 288,13 | 1 км трубопровода | 0.048 | 7914.82 | 5270.94 | 759.55 | 58.59 | 380 | 253 | 36 | 3
41 | ТЕР22-03-006-02 Приказ Минстроя России от 12.11.14 №703/пр | Установка задвижек или клапанов обратных чугунных диаметром: 80 мм | 1 задвижка (или клапан обратный) | 2 | 402.99 | 18.7 | 2.63 |  | 806 | 37 | 5
43 | ТЕР22-03-006-05 Приказ Минстроя России от 12.11.14 №703/пр | Установка задвижек или клапанов обратных чугунных диаметром: 150 мм | 1 задвижка (или клапан обратный) | 2 | 1102.82 | 31.89 | 6.14 |  | 2206 | 64 | 12
Итого прямые затраты по разделу в ценах 2001г. | [8 empty] | 4226 | 870 | 282 | 37
Накладные расходы | [8 empty] | 1179
Сметная прибыль | [8 empty] | 686
Итоги по разделу 3 Сварочно монтажные работы :
Наружные сети водопровода, канализации, теплоснабжения, газопровода | [8 empty] | 6091
Итого | [8 empty] | 6091
В том числе:
Материалы | [8 empty] | 3074
Машины и механизмы | [8 empty] | 282
ФОТ | [8 empty] | 907
Накладные расходы | [8 empty] | 1179
Сметная прибыль | [8 empty] | 686
Итого по разделу 3 Сварочно монтажные работы | [8 empty] | 6091
ИТОГИ ПО СМЕТЕ:
Итого прямые затраты по смете в ценах 2001г. | [8 empty] | 18214 | 5917 | 5373 | 727
Накладные расходы | [8 empty] | 6162
Сметная прибыль | [8 empty] | 3044
Итоги по смете:
Земляные работы, выполняемые ручным способом | [8 empty] | 7950
Земляные работы, выполняемые механизированным способом | [8 empty] | 8778
Наружные сети водопровода, канализации, теплоснабжения, газопровода | [8 empty] | 10692
Итого | [8 empty] | 27420
В том числе:
Материалы | [8 empty] | 6924
Машины и механизмы | [8 empty] | 5373
ФОТ | [8 empty] | 6644
Накладные расходы | [8 empty] | 6162
Сметная прибыль | [8 empty] | 3044
ВСЕГО по смете | [8 empty] | 27420
Составил
Проверил