## ЛСР 13 граф
Обьект: Капитальный ремонт канализационных очистных сооружений с инженерными коммуникациями санатория
ГАУЗ Мечетлинский санаторий для детей с родителями в селе Большеустьикинское Мечетлинского района Республики Башкортостан.
ЛОКАЛЬНЫЙ СМЕТНЫЙ РАСЧЕТ № 06-01-1(изм2)
(локальный сметный расчет)
| на | Система водоотведения
Основание:
|  | Сметная стоимость строительных работ _______________________________________________________________________________________________ |  | ___________________________60,080 |  | тыс. руб.
|  | Средства на оплату труда _______________________________________________________________________________________________ |  | ___________________________0,000 |  | тыс. руб.
|  | Сметная трудоемкость _______________________________________________________________________________________________ |  | _______________________________________________________________________________________________0 |  | чел.час
Составлен(а) в текущих (прогнозных) ценах по состоянию на ______________
№ пп | Обоснование | Наименование | Ед. изм. | Кол. | Стоимость единицы, руб. |  |  |  | Общая стоимость, руб.
[5 empty] | Всего | В том числе |  |  | Всего | В том числе
[6 empty] | Осн.З/п | Эк.Маш. | З/пМех |  | Осн.З/п | Эк.Маш. | З/пМех
1 | 2 | 3 | 4 | 5 | 6 | 7 | 8 | 9 | 10 | 11 | 12 | 13
Раздел 1. Подготовительные работы
3 | ТЕР01-02-068-01 Приказ Минстроя России от 01.06.16 №375/пр | Водоотлив: из траншей 2 253,54 = 3 221,69 - 98,19 x 9,86 | 100 м3 мокрого грунта | 1.5 | 2253.54 |  | 2253.54 |  | 3380 |  | 3380
Итого прямые затраты по разделу в ценах 2001г. | [8 empty] | 3380 |  | 3380
Итоги по разделу 1 Подготовительные работы :
Земляные работы, выполняемые по другим видам работ (подготовительным, сопутствующим, укрепительным) | [8 empty] | 3380
Итого | [8 empty] | 3380
В том числе:
Машины и механизмы | [8 empty] | 3380
Итого по разделу 1 Подготовительные работы | [8 empty] | 3380
Раздел 2. 3 Сварочно-монтажные работы
25 | С.1 Прайс лист | Труба "ИКАПЛАСТ" SN 8 д-160/139,4 L-6 мм(Стоимость текущая 3056,0 руб/метр,базовая стоимость 3056/4,65/1,18=556,95 руб). | м | 48.48 | 556.95 |  |  |  | 27001
27 | С.1 Прайс лист | Муфта соеденительная с упором трубы "ИКАПЛАСТ" SN 8 д-160/139,4 L-6 мм(Стоимость текущая 420 руб/шт,базовая стоимость 420/4,65/1,18=76,54 руб/шт) | шт | 5 | 76.54 |  |  |  | 383
29 | С.1 Прайс лист | Муфта для прохода через стенки ж/б колодца трубы "ИКАПЛАСТ"SN 8 д-160/139,4 (Стоимисть текущая 749 руб/шт,базовая стоимость 749/4,65/1,18=136,50 руб/шт) | шт | 6 | 136.5 |  |  |  | 819
32 | ТССЦ 103-8044 Приказ Минстроя России от12.11.14№703/пр | Трубы из высокопрочного чугуна с шаровидным графитом с внутренним цементным покрытием, марка ЧШГ, диаметр: 100 мм (ТУ 14-154-23-90)(Стоимость текущая 749 руб/шт,базовая стоимость 5997/4,65/1,18=1092,95 руб/шт) | шт (84/6) | 14 | 1092.95 |  |  |  | 15301
35 | ТССЦ 103-8045 Приказ Минстроя России от12.11.14№703/пр | Трубы из высокопрочного чугуна с шаровидным графитом с внутренним цементным покрытием, марка ЧШГ, диаметр: 150 мм (ТУ 14-154-23-90)(Стоимость текущая 749 руб/шт,базовая стоимость 9051/4,65/1,18=1649,54 руб/шт) | шт(48/6) | 8 | 1649.54 |  |  |  | 13196
Итого прямые затраты по разделу в ценах 2001г. | [8 empty] | 56700
Итоги по разделу 2 3 Сварочно-монтажные работы :
Наружные сети водопровода, канализации, теплоснабжения, газопровода | [8 empty] | 56700
Итого | [8 empty] | 56700
В том числе:
Итого по разделу 2 3 Сварочно-монтажные работы | [8 empty] | 56700
ИТОГИ ПО СМЕТЕ:
Итого прямые затраты по смете в ценах 2001г. | [8 empty] | 60080 |  | 3380
Итоги по смете:
Земляные работы, выполняемые по другим видам работ (подготовительным, сопутствующим, укрепительным) | [8 empty] | 3380
Наружные сети водопровода, канализации, теплоснабжения, газопровода | [8 empty] | 56700
Итого | [8 empty] | 60080
В том числе:
Машины и механизмы | [8 empty] | 3380
ВСЕГО по смете | [8 empty] | 60080
Составил
Поверил