## ЛСР 13 граф
Обьект: Капитальный ремонт канализационных очистных сооружений с инженерными коммуникациями санатория
ГАУЗ Мечетлинский санаторий для детей с родителями в селе Большеустьикинское Мечетлинского района Республики Башкортостан.
ЛОКАЛЬНЫЙ СМЕТНЫЙ РАСЧЕТ № 06-01-2(изм.2)
(локальный сметный расчет)
| на | Канализационные колодцы
Основание:
|  | Сметная стоимость строительных работ _______________________________________________________________________________________________ |  | ___________________________26,787 |  | тыс. руб.
|  | Средства на оплату труда _______________________________________________________________________________________________ |  | ___________________________1,159 |  | тыс. руб.
|  | Сметная трудоемкость _______________________________________________________________________________________________ |  | _______________________________________________________________________________________________86,86 |  | чел.час
Составлен(а) в текущих (прогнозных) ценах по состоянию на ______________
№ пп | Обоснование | Наименование | Ед. изм. | Кол. | Стоимость единицы, руб. |  |  |  | Общая стоимость, руб.
[5 empty] | Всего | В том числе |  |  | Всего | В том числе
[6 empty] | Осн.З/п | Эк.Маш. | З/пМех |  | Осн.З/п | Эк.Маш. | З/пМех
1 | 2 | 3 | 4 | 5 | 6 | 7 | 8 | 9 | 10 | 11 | 12 | 13
Раздел 1. Канализационные колодцы D=1000мм
2 | ТЕР23-03-001-03 Приказ Минстроя России от 12.11.14 №703/пр | Устройство круглых сборных железобетонных канализационных колодцев диаметром: 1 м в сухих грунтах 5 036,40 = 17 092,10 - 4,1 x 416,33 - 15,07 x 394,95 - 1,94 x 2 266,42 | 10 м3 железобетонных и бетонных конструкций колодца | 0.482 | 5036.4 | 1590.77 | 2599.77 | 312.55 | 2428 | 767 | 1253 | 151
3 | ТССЦ-403-3120 Приказ Минстроя России от 01.06.16 №380/пр | Плиты железобетонные: покрытий, перекрытий и днищ | м3 | 0.64 | 2266.42 |  |  |  | 1451
4 | ТССЦ-403-8656 Приказ Минстроя России от 01.06.16 №380/пр | Крышки колодцев: КЦП 1-10-1 /бетон В15 (М200), объем 0,1 м3, расход ар-ры 7,70 кг/ (серия 3.900-3 вып.7) | шт. | 4 | 198.65 |  |  |  | 795
5 | ТССЦ-403-8268 Приказ Минстроя России от 01.06.16 №380/пр | Кольцо стеновое смотровых колодцев: КС7.3 /бетон В15 (М200), объем 0,05 м3, расход арматуры 1,64 кг/ (серия 3.900.1-14) | шт. | 1 | 68.71 |  |  |  | 69
6 | ТССЦ-403-8271 Приказ Минстроя России от 01.06.16 №380/пр | Кольцо стеновое смотровых колодцев: КС10.6 /бетон В15 (М200), объем 0,16 м3, расход арматуры 3,95 кг/ (серия 3.900.1-14) | шт. | 1 | 208.73 |  |  |  | 209
7 | ТССЦ-403-8272 Приказ Минстроя России от 01.06.16 №380/пр | Кольцо стеновое смотровых колодцев: КС10.9 /бетон В15 (М200), объем 0,24 м3, расход арматуры 5,66 кг/ (серия 3.900.1-14) | шт. | 2 | 310.94 |  |  |  | 622
8 | ТССЦ-403-8730 Приказ Минстроя России от 01.06.16 №380/пр | Кольцо стеновое смотровых колодцев: КС10-10 /бетон В20 (М250), объем 0,34 м3, расход арматуры 6,25 кг/ (серия 3.900.1-14.1) | шт. | 4 | 440.49 |  |  |  | 1762
9 | ТССЦ-403-8296 Приказ Минстроя России от 01.06.16 №380/пр | Кольцо опорное КО-6 /бетон В15 (М200), объем 0,02 м3, расход ар-ры 1,10 кг / (серия 3.900.1-14) | шт. | 4 | 31.04 |  |  |  | 124
10 | ТССЦ-401-0006 Приказ Минстроя России от 28.02.17 №581/пр | Бетон тяжелый, класс В15 (М200) | м3 | 1.98 | 416.33 |  |  |  | 824
11 | ТССЦ-201-0650 Приказ Минстроя России от 01.06.16 №380/пр | Ограждения лестничных проемов, лестничные марши, пожарные лестницы | т | 0.09 | 12289 |  |  |  | 1106
12 | ТССЦ-101-2536 Приказ Минстроя России от 01.06.16 №380/пр | Люки чугунные: тяжелые | шт. | 4 | 555.09 |  |  |  | 2220
13 | ТЕР08-01-003-07 Приказ Минстроя России от 12.11.14 №703/пр | Гидроизоляция боковая обмазочная битумная в 2 слоя по выровненной поверхности бутовой кладки, кирпичу, бетону | 100 м2 изолируемой поверхности | 0.504 | 1389.48 | 255.04 | 66.55 |  | 700 | 129 | 34
14 | ТССЦ-101-3178 Приказ Минстроя России от 01.06.16 №380/пр | Добавка гидроизоляционная "Пенетрон-Адмикс" | кг | 7.72 | 84.48 |  |  |  | 652
Итого прямые затраты по разделу в ценах 2001г. | [8 empty] | 12962 | 896 | 1287 | 151
Накладные расходы | [8 empty] | 1350
В том числе, справочно:
122% ФОТ (от 129) (Поз. 13-14) | [8 empty] | 157
130% ФОТ (от 918) (Поз. 2-12) | [8 empty] | 1193
Сметная прибыль | [8 empty] | 782
В том числе, справочно:
80%*0.85 ФОТ (от 129) (Поз. 13-14) | [8 empty] | 88
89%*0.85 ФОТ (от 918) (Поз. 2-12) | [8 empty] | 694
Итого по разделу 1 Канализационные колодцы D=1000мм | [8 empty] | 15094
Раздел 2. Канализационные колодцы D=1500ммм
17 | ТССЦ-403-3120 Приказ Минстроя России от 01.06.16 №380/пр | Плиты железобетонные: покрытий, перекрытий и днищ | м3 | 0.66 | 2266.42 |  |  |  | 1496
18 | ТССЦ-403-8657 Приказ Минстроя России от 01.06.16 №380/пр | Крышки колодцев: КЦП 1-15-1 /бетон В15 (М200), объем 0,27 м3, расход ар-ры 26,70 кг/ (серия 3.900-3 вып.7) | шт. | 2 | 583.23 |  |  |  | 1166
19 | ТССЦ-403-0135 Приказ Минстроя России от 01.06.16 №380/пр | Кольца для колодцев сборные железобетонные диаметром: 2000 мм | м | 4 | 1039.37 |  |  |  | 4157
22 | ТССЦ-403-8296 Приказ Минстроя России от 01.06.16 №380/пр | Кольцо опорное КО-6 /бетон В15 (М200), объем 0,02 м3, расход ар-ры 1,10 кг / (серия 3.900.1-14) | шт. | 2 | 31.04 |  |  |  | 62
23 | ТССЦ-403-8268 Приказ Минстроя России от 01.06.16 №380/пр | Кольцо стеновое смотровых колодцев: КС7.3 /бетон В15 (М200), объем 0,05 м3, расход арматуры 1,64 кг/ (серия 3.900.1-14) | шт. | 2 | 68.71 |  |  |  | 137
25 | ТССЦ-401-0006 Приказ Минстроя России от 28.02.17 №581/пр | Бетон тяжелый, класс В15 (М200) | м3 | 2.964 | 416.33 |  |  |  | 1234
26 | ТССЦ-201-0650 Приказ Минстроя России от 01.06.16 №380/пр | Ограждения лестничных проемов, лестничные марши, пожарные лестницы | т | 0.06 | 12289 |  |  |  | 737
27 | ТССЦ-101-2536 Приказ Минстроя России от 01.06.16 №380/пр | Люки чугунные: тяжелые | шт. | 2 | 555.09 |  |  |  | 1110
28 | ТЕР08-01-003-07 Приказ Минстроя России от 12.11.14 №703/пр | Гидроизоляция боковая обмазочная битумная в 2 слоя по выровненной поверхности бутовой кладки, кирпичу, бетону | 100 м2 изолируемой поверхности | 0.44 | 1389.48 | 255.04 | 66.55 |  | 611 | 112 | 29
29 | ТССЦ-101-3178 Приказ Минстроя России от 01.06.16 №380/пр | Добавка гидроизоляционная "Пенетрон-Адмикс" | кг | 9.12 | 84.48 |  |  |  | 770
Итого прямые затраты по разделу в ценах 2001г. | [8 empty] | 11480 | 112 | 29
Накладные расходы | [8 empty] | 137
В том числе, справочно:
122% ФОТ (от 112) (Поз. 28-29) | [8 empty] | 137
Сметная прибыль | [8 empty] | 76
В том числе, справочно:
80%*0.85 ФОТ (от 112) (Поз. 28-29) | [8 empty] | 76
Итого по разделу 2 Канализационные колодцы D=1500ммм | [8 empty] | 11693
ИТОГИ ПО СМЕТЕ:
Итого прямые затраты по смете в ценах 2001г. | [8 empty] | 24442 | 1008 | 1316 | 151
Накладные расходы | [8 empty] | 1487
Сметная прибыль | [8 empty] | 858
Итоги по смете:
Наружные сети водопровода, канализации, теплоснабжения, газопровода | [8 empty] | 23596
Конструкции из кирпича и блоков | [8 empty] | 3191
Итого | [8 empty] | 26787
В том числе:
Материалы | [8 empty] | 22118
Машины и механизмы | [8 empty] | 1316
ФОТ | [8 empty] | 1159
Накладные расходы | [8 empty] | 1487
Сметная прибыль | [8 empty] | 858
ВСЕГО по смете | [8 empty] | 26787
Составил
Проверил