## Ведомость объемов работ 6 граф
УТВЕРЖДАЮ
Гл.врач ГАУЗ Мечетлинский санаторий
для детей с родителями РБ
_____________А.В.Абхалимов
"______"____________2020 г.
ВЕДОМОСТЬ ОБЪЕМОВ РАБОТ № 4
На капитальный ремонт Детской спортивной площадки
ГАУЗ Мечетлинский санаторий для детей с родителями РБ
№ пп | Наименование | Ед. изм. | Кол. | Обоснование | Примечание
1 | 2 | 3 | 4 | 5 | 6
Раздел 1. Подготовка основания спортивной площадки
1 | Разработка грунта вручную в траншеях глубиной до 2 м без креплений с откосами, группа грунтов: 3 | 100 м3 грунта | 0.2 | ТЕР01-02-057-03
2 | Установка бортовых камней бетонных: при других видах покрытий | 100 м бортового камня | 0.79 | ТЕР27-02-010-02
3 | Камни бортовые: БР 100.20.8 /бетон В22,5 (М300), объем 0,016 м3/ (ГОСТ 6665-91) | шт. | 79 | ТССЦ-403-8023
4 | Ремонт тротуаров из литого асфальта (Ремонт существующей асфальтовой площадки) | 100 м2 | 0.12 | ТЕРр68-16-1
5 | Заделка трещин в асфальтобетонных покрытиях вручную битумом с очисткой трещин и засыпкой поверхности песком с уплотнением | 100 м трещин | 0.25 | ТЕРр68-19-1
Раздел 2. Устройство покрытия спортивной площадки
6 | Установка металлических столбов высотой до 4 м: с погружением в бетонное основание | 100 столбов | 0.04 | ТЕР09-08-001-01
7 | Бетон тяжелый, класс В15 (М200) | м3 | 0.15 | ТССЦ-401-0006
8 | Стойка баскетбольная со щитом и сеткой, оцинкованная, высотой 3,5 м | шт. | 2 | ТССЦ-116-0085
9 | Трубы стальные электросварные прямошовные диаметром: 50-80 мм 2 шт. D-76 мм. L-3,1м. | т | 0.032 | ТССЦ-103-8002
10 | Устройство покрытий толщиной 10 мм из полимерраствора. Резиновое покрытие типа «КомфортУниверсал» (резиновая крошка), толщиной 10 мм, в соответствии с , ГОСТ Р 52169-2012, ГОСТ Р ЕН 1177-2013* Покрытие спортивной площадки | 100 м2 покрытия | 2.95 | ТЕР11-01-024-01
11 | Асбест хризотиловый марки: К-6-30 | т | -0.2567 | ТССЦ-101-0009
12 | Спирт фуриловый, сорт I | т | -0.1534 | ТССЦ-101-2352
13 | Полиэтиленполиамин (ПЭПА) технический, марка А | т | -0.3422 | ТССЦ-113-0152
14 | Смола эпоксидная марки: ЭД-20 | т | -0.1829 | ТССЦ-113-0163
15 | Порошок кварцевый | т | -2.015 | ТССЦ-113-0308
16 | Графит измельченный | т | -2.015 | ТССЦ-113-0312
17 | Смола ФАЭД-8Ф | т | -1.54 | ТССЦ-113-0313
18 | Проволока медная круглая электротехническая ММ (мягкая) диаметром 1,0-3,0 мм и выше | т | -0.0059 | ТССЦ-506-0855
19 | Композиция полиуретановая пигментированная с резиновой крошкой «КомфортУниверсал» | т | 0.48 | ТССЦ-101-6468
20 | Грунтовка полиуретановая КТ пол Праймер ПУ 01 | кг | 44.28 | ТССЦ-101-3051
21 | Разметка спортивной площадки краской сплошной линией шириной : 0,1 м | 1 км линии | 0.2 | ТЕР27-09-016-01
Составил___________________Кушанов Р.Р.
Проверил