## Ведомость объемов работ 6 граф
СОГЛАСОВАНО |  |  | УТВЕРЖДАЮ
Зам. Министра здравоохранения РБ |  |  |  | Гл.врач ГАУЗ Мечетлинский санаторий
__________________Т.М. Абдрашитов |  | для детей с родителями РБ
_____________А.В.Абхалимов
"____"___________2015г. |  |  |  | "______"____________2015г.
Ведомость объемов работ№1
На капитальный ремонт 2-го этажа административного здания
ГАУЗ Мечетлинский санаторий для детей с родителями
по адресу: РБ мечетлинский р-н с.Б.Устьикинское ул.Курортная 64
№ пп | Наименование | Ед. изм. | Кол. | Обоснование | Примечание
1 | 2 | 3 | 4 | 5 | 6
Раздел 1. Полы
1 | Устройство покрытий: бетонных толщиной 30 мм | 100 м2 покрытия | 1.42 | ТЕР11-01-015-01
2 | Устройство стяжек: из выравнивающей смеси типа "Ветонит" 3000, толщиной 3 мм | 100 м2 стяжки | 1.42 | ТЕР11-01-011-09
3 | Устройство покрытий: из линолеума на клее КН-2 | 100 м2 покрытия | 1.375 | ТЕР11-01-036-02
4 | Линолеум поливинилхлоридный многослойный и однослойный без подосновы марки М, толщиной 2,1 мм | м2 | -140.3 | ТССЦ-101-0544
5 | Линолеум коммерческий гетерогенный "ТАРКЕТТ ACCZENT MINERAL AS", с антистатическим эффектом (толщина 2 мм, толщина защитного слоя 0,7 мм, класс 34/43, пож. безопасность Г1, В2, РП1, Д2, Т2) | м2 | 140.3 | ТССЦ-101-4206
6 | Устройство плинтусов поливинилхлоридных: на винтах самонарезающих | 100 м плинтуса | 1.2972 | ТЕР11-01-040-03
7 | Устройство покрытий на растворе из сухой смеси с приготовлением раствора в построечных условиях из плиток: гладких неглазурованных керамических для полов одноцветных | 100 м2 покрытия | 0.045 | ТЕР11-01-027-06
8 | Устройство тепло- и звукоизоляции засыпной: песчаной | 1 м3 изоляции | 0.45 | ТЕР11-01-008-01
9 | Устройство гидроизоляции из полиэтиленовой пленки на бутилкаучуковом клее с защитой рубероидом: первый слой | 100 м2 изолируемой поверхности | 0.045 | ТЕР11-01-005-01
Раздел 2. Перегородки и двери
10 | Устройство перегородок высотой до 3 м в общественных зданиях с двусторонней обшивкой гипсокартонными листами или гипсоволокнистыми плитами: в один слой с изоляцией | 100 м2 перегородок (за вычетом проемов) | 0.5649 | ТЕР10-04-011-03
11 | Листы гипсокартонные ГКЛ 14 мм | м2 | 118.6 | ТССЦ-101-2510
12 | Оформление (обделка) дверных проемов в перегородках с каркасом из стальных профилей ПС-3 и ПН-3: общественных зданий | 100 шт. проемов | 0.06 | ТЕР10-04-012-03
13 | Установка: деревянных дверных блоков1,8*6;1,4*2. | 100 м2 проемов | 0.136 | ТЕР10-04-013-01
14 | Установка блоков из ПВХ в наружных и внутренних дверных проемах: в каменных стенах площадью проема до 3 м2 | 100 м2 проемов | 0.041 | ТЕР10-01-047-01
15 | Замок врезной оцинкованный с цилиндровым механизмом из латуни | компл. | 8 | ТССЦ-101-0951
16 | Петля врезная | шт. | 16 | ТССЦ-101-0957
Раздел 3. Облицовка стен и потолков
17 | Гладкая облицовка стен, столбов, пилястр и откосов (без карнизных, плинтусных и угловых плиток) без установки плиток туалетного гарнитура на клее из сухих смесей: по кирпичу и бетону | 100 м2 поверхности облицовки | 0.1519 | ТЕР15-01-019-05
18 | Облицовка стен по системе «КНАУФ» по одинарному металлическому каркасу из ПН и ПС профилей гипсокартонными листами в один слой (С 625): оконным проемом | 100 м2 стен (за вычетом проемов) | 2.1216 | ТЕР10-05-009-01
19 | Устройство: подвесных потолков типа <Армстронг> по каркасу из оцинкованного профиля | 100 м2 поверхности облицовки | 1.42 | ТЕР15-01-047-15
Раздел 4. Отопление
20 | Установка радиаторов: чугунных 126 секций | 100 кВт радиаторов и конвекторов | 0.2192 | ТЕР18-03-001-01
21 | Радиаторы отопительные чугунные марка МС-140, высота полная 588 мм, высота монтажная 500 мм | кВт | 21.92 | ТССЦ-301-0555
22 | Установка кранов воздушных | 1 компл. | 12 | ТЕР18-07-001-05
23 | Врезка в действующие внутренние сети трубопроводов отопления и водоснабжения диаметром: 50 мм | 1 врезка | 2 | ТЕР16-07-003-06
24 | Прокладка трубопроводов водоснабжения и отопления из хлорированных поливинилхлоридных труб (ХПВХ) диаметром: до 32 мм | 100 м трубопровода | 0.508 | ТЕР16-04-003-01
25 | Клей марки "Griffon HT-120" Adelant | л | -0.0411 | ТССЦ-101-4894
26 | Трубы ХПВХ, марка "FlowGuardGold type ll Adelant PVC-C" диаметром 32 мм, толщина стенки 2,4 мм, рабочим давлением 16 атм. | м | -46.84 | ТССЦ-103-1089
27 | Установка полиэтиленовых фасонных частей: отводов, колен, патрубков, переходов | 10 фасонных частей | 3.5 | ТЕР22-03-002-01
28 | Кран радиаторный прямой, верхний марка RBM, размером 1/2x1/2 | шт. | 6 | ТССЦ-301-1313
29 | Кран шаровый полипропиленовый PPRC PN20, диаметром 32 мм | шт. | 6 | ТССЦ-302-1492
30 | Тройник полипропиленовый переходной диаметром 32х20х32 мм | шт. | 24 | ТССЦ-507-3297
31 | Тройник полипропиленовый переходной диаметром 40х50х40 мм | шт. | 2 | ТССЦ-507-3304
32 | Муфта полипропиленовая соединительная диаметром 32 мм | шт. | 10 | ТССЦ-507-5009
33 | Фиксатор пластмассовый ординарный для металлополимерных труб размером 1" | шт. | 100 | ТССЦ-302-1463
34 | Труба из полипропилена PN 20/20 | м | 44.2 | ТССЦ-507-3354
35 | Труба из полипропилена PN 20/32 | м | 3.6 | ТССЦ-507-3356
36 | Труба из полипропилена PN 20/50 | м | 3 | ТССЦ-507-3358
Раздел 5. ОКНА
37 | Установка подоконных досок из ПВХ: в панельных стенах | 100 п.м | 0.228 | ТЕР10-01-035-02
38 | Доски подоконные ПВХ, шириной 350 мм | м | 22.8 | ТССЦ-101-2907
39 | Облицовка оконных и дверных откосов декоративным бумажно-слоистым пластиком или листами из синтетических материалов на клее | 100 м2 облицовки | 0.182 | ТЕР15-01-050-04
Раздел 6. ОСВЕЩЕНИЕ
40 | Труба винипластовая по установленным конструкциям, по стенам и колоннам с креплением скобами, диаметр: до 25 мм | 100 м | 1.96 | ТЕРм08-02-409-01
41 | Затягивание провода в проложенные трубы и металлические рукава первого одножильного или многожильного в общей оплетке, суммарное сечение: до 6 мм2 | 100 м | 1.96 | ТЕРм08-02-412-02
42 | Светильник в подвесных потолках, устанавливаемый: на профиле, количество ламп в светильнике до 4 | 100 шт. | 0.21 | ТЕРм08-03-594-14
43 | Щитки осветительные, устанавливаемые на стене: распорными дюбелями, масса щитка до 6 кг | 1 шт. | 1 | ТЕРм08-03-599-09
44 | Розетка штепсельная: утопленного типа при скрытой проводке | 100 шт. | 0.16 | ТЕРм08-03-591-09
45 | Выключатель: одноклавишный утопленного типа при скрытой проводке | 100 шт. | 0.08 | ТЕРм08-03-591-02
46 | Светильник потолочный или настенный с креплением винтами или болтами для помещений: с нормальными условиями среды, одноламповый | 100 шт. | 0.02 | ТЕРм08-03-593-06
47 | Кабель силовой с медными жилами с поливинилхлоридной изоляцией в поливинилхлоридной оболочке без защитного покрова ВВГ, напряжением 0,66 Кв, число жил – 2 и сечением 2,5 мм2 | 1000 м | 0.076 | ТССЦ-501-8184
48 | Кабель силовой с медными жилами с поливинилхлоридной изоляцией в поливинилхлоридной оболочке без защитного покрова ВВГ, напряжением 0,66 Кв, число жил – 4 и сечением 2,5 мм2 | 1000 м | 0.053 | ТССЦ-501-8204
49 | Кабель силовой с медными жилами с поливинилхлоридной изоляцией в поливинилхлоридной оболочке без защитного покрова ВВГ, напряжением 0,66 Кв, число жил – 3 и сечением 2,5 мм2 | 1000 м | 0.067 | ТССЦ-501-8191
50 | Разветвительная коробка У-192 | шт. | 23 | ТССЦ-503-0526
51 | Трубы поливинилхлоридные (ПВХ) диаметром 20 мм | м | 196 | ТССЦ-507-3485
52 | Розетка скрытой проводки двухгнездная | шт. | 16 | ТССЦ-503-0474
53 | Выключатель одноклавишный для скрытой проводки | шт. | 8 | ТССЦ-509-1201
54 | Светильники с люминесцентными лампами для общественных помещений потолочный с рассеивателем цельным из оргстекла, со стартерными ПРА, тип ЛПО02-4х40/П-01 УХЛ4 | шт. | 21 | ТССЦ-509-0768
55 | Светильник ЛПО 16-2х18 | шт. | 2 | ТССЦ-509-1360
Раздел 7. Водоснабжение и канализация
56 | Установка унитазов: с бачком непосредственно присоединенным | 10 компл. | 0.1 | ТЕР17-01-003-01
57 | Установка умывальников одиночных: с подводкой холодной и горячей воды | 10 компл. | 0.1 | ТЕР17-01-001-14
58 | Унитазы полуфарфоровые и фарфоровые УНКЦ козырьковые с сиденьем и креплением, с косым выпуском с цельноотлитой полочкой | компл. | 1 | ТССЦ-301-0901
59 | Бачки смывные полуфарфоровые и фарфоровые с арматурой непосредственно устанавливаемые на унитазы | компл. | 1 | ТССЦ-301-0045
60 | Прокладка внутренних трубопроводов канализации из полипропиленовых труб диаметром: 50 мм | 100 м трубопровода | 0.08 | ТЕР16-04-004-01
61 | Прокладка внутренних трубопроводов канализации из полипропиленовых труб диаметром: 110 мм | 100 м трубопровода | 0.16 | ТЕР16-04-004-02
62 | Пробивка отверстий в кирпичных стенах для водогазопроводных труб вручную при толщине стен: в 2,5 кирпича | 100 отверстий | 0.03 | ТЕРр69-1-5
63 | Прокладка трубопроводов водоснабжения из напорных полиэтиленовых труб низкого давления среднего типа наружным диаметром: 20 мм(прим) | 100 м трубопровода | 0.46 | ТЕР16-04-002-01
64 | Установка полиэтиленовых фасонных частей: отводов, колен, патрубков, переходов(прим) | 10 фасонных частей | 1 | ТЕР22-03-002-01
65 | Умывальники полуфарфоровые и фарфоровые с смесителем с нижней камерой смешивания, кронштейнами, сифоном бутылочным латунным и выпуском, овальные с выступающими установочными поверхностями, размером 600х500х150 мм | компл. | 1 | ТССЦ-301-0661
66 | Установка моек: на одно отделение | 10 компл. | 0.1 | ТЕР17-01-005-01
67 | Мойки из нержавеющей стали на одно отделение с одной круглой или прямоугольной чашей, со сливной доской, с креплениями МНДЦ, МНДКЦ со смесителем с пластмассовым бутылочным сифоном, латунным выпуском | компл. | 1 | ТССЦ-301-0493
Раздел 8. Малярные работы
68 | Окраска поливинилацетатными водоэмульсионными составами улучшенная: по сборным конструкциям стен, подготовленным под окраску | 100 м2 окрашиваемой поверхности | 3.3076 | ТЕР15-04-005-05
69 | Масляная окраска металлических поверхностей: радиаторов, переплетов, труб диаметром менее 50 мм и т.п., количество окрасок 2 | 100 м2 окрашиваемой поверхности | 0.31 | ТЕР15-04-030-04
| Нач.техн.отдела | Кушанов Р.Р
| Ведущий экономист | Саттарова Г.Ф.