## ЛСР 13 граф
СОГЛАСОВАНО: | [8 empty] | УТВЕРЖДАЮ:
________________ | [8 empty] | ________________
" _____ " ________________ 2015 г. | [8 empty] | "______ " _______________2015 г.
ГАУЗ Мечетлинский санаторий для детей с родителями
(наименование стройки)
ЛОКАЛЬНЫЙ СМЕТНЫЙ РАСЧЕТ №
(локальная смета)
| на | Капитальный ремонт 2-го этажа административного здания
(наименование работ и затрат, наименование объекта)
Основание:
|  | Сметная стоимость _______________________________________________________________________________________________ |  | ___________________________798,524 |  | тыс. руб.
|  | строительных работ _______________________________________________________________________________________________ |  | _______________________________________________________________________________________________607,688 |  | тыс. руб.
|  | монтажных работ _______________________________________________________________________________________________ |  | _______________________________________________________________________________________________69,027 |  | тыс. руб.
|  | Средства на оплату труда _______________________________________________________________________________________________ |  | ___________________________12,834 |  | тыс. руб.
|  | Сметная трудоемкость _______________________________________________________________________________________________ |  | _______________________________________________________________________________________________1075,36 |  | чел.час
Составлен(а) в текущих (прогнозных) ценах по состоянию на ______________
№ пп | Обоснование | Наименование | Ед. изм. | Кол. | Стоимость единицы, руб. |  |  |  | Общая стоимость, руб.
[5 empty] | Всего | В том числе |  |  | Всего | В том числе
[6 empty] | Осн.З/п | Эк.Маш. | З/пМех |  | Осн.З/п | Эк.Маш. | З/пМех
1 | 2 | 3 | 4 | 5 | 6 | 7 | 8 | 9 | 10 | 11 | 12 | 13
Раздел 1. Полы
1 | ТЕР11-01-015-01 Приказ Минстроя России от 12.11.14 №703/пр | Устройство покрытий: бетонных толщиной 30 мм | 100 м2 покрытия | 1.42 | 1964.59 | 405.92 | 195.09 | 38 | 2790 | 576 | 277 | 54
2 | ТЕР11-01-011-09 Приказ Минстроя России от 12.11.14 №703/пр | Устройство стяжек: из выравнивающей смеси типа "Ветонит" 3000, толщиной 3 мм | 100 м2 стяжки | 1.42 | 5589.27 | 331.27 | 15.92 | 0.98 | 7937 | 470 | 23 | 1
3 | ТЕР11-01-036-02 Приказ Минстроя России от 12.11.14 №703/пр | Устройство покрытий: из линолеума на клее КН-2 | 100 м2 покрытия | 1.375 | 6486.09 | 445.62 | 54.95 | 5.72 | 8918 | 613 | 76 | 8
4 | ТССЦ-101-0544 Приказ Минстроя России от 12.11.14 №703/пр | Линолеум поливинилхлоридный многослойный и однослойный без подосновы марки М, толщиной 2,1 мм | м2 | -140.3 | 54.55 |  |  |  | -7653
5 | ТССЦ-101-4206 Приказ Минстроя России от 12.11.14 №703/пр | Линолеум коммерческий гетерогенный "ТАРКЕТТ ACCZENT MINERAL AS", с антистатическим эффектом (толщина 2 мм, толщина защитного слоя 0,7 мм, класс 34/43, пож. безопасность Г1, В2, РП1, Д2, Т2) | м2 | 140.3 | 102.18 |  |  |  | 14336
6 | ТЕР11-01-040-03 Приказ Минстроя России от 12.11.14 №703/пр | Устройство плинтусов поливинилхлоридных: на винтах самонарезающих | 100 м плинтуса | 1.2972 | 1784.86 | 77.32 | 12.44 |  | 2315 | 100 | 16
7 | ТЕР11-01-027-06 Приказ Минстроя России от 12.11.14 №703/пр | Устройство покрытий на растворе из сухой смеси с приготовлением раствора в построечных условиях из плиток: гладких неглазурованных керамических для полов одноцветных | 100 м2 покрытия | 0.045 | 11127.72 | 1323.57 | 160.53 | 60.89 | 501 | 60 | 7 | 3
8 | ТЕР11-01-008-01 Приказ Минстроя России от 12.11.14 №703/пр | Устройство тепло- и звукоизоляции засыпной: песчаной | 1 м3 изоляции | 0.45 | 248.35 | 30.18 | 31.48 | 6.22 | 112 | 14 | 14 | 3
9 | ТЕР11-01-005-01 Приказ Минстроя России от 12.11.14 №703/пр | Устройство гидроизоляции из полиэтиленовой пленки на бутилкаучуковом клее с защитой рубероидом: первый слой | 100 м2 изолируемой поверхности | 0.045 | 4944.41 | 1977.55 | 94.34 | 60.15 | 222 | 89 | 4 | 3
Итого прямые затраты по разделу в ценах 2001г. | [8 empty] | 29478 | 1922 | 417 | 72
Накладные расходы | [8 empty] | 2213
Сметная прибыль | [8 empty] | 1276
Итоги по разделу 1 Полы :
Полы | [8 empty] | 32967
Итого | [8 empty] | 32967
Всего с учетом "в текущих ценах СМР=5,01" | [8 empty] | 165165
Итого по разделу 1 Полы | [8 empty] | 165165
Раздел 2. Перегородки и двери
10 | ТЕР10-04-011-03 Приказ Минстроя России от 12.11.14 №703/пр | Устройство перегородок высотой до 3 м в общественных зданиях с двусторонней обшивкой гипсокартонными листами или гипсоволокнистыми плитами: в один слой с изоляцией | 100 м2 перегородок (за вычетом проемов) | 0.5649 | 9599.65 | 2400.44 | 175.44 | 10.45 | 5423 | 1356 | 99 | 6
11 | ТССЦ-101-2510 Приказ Минстроя России от 12.11.14 №703/пр | Листы гипсокартонные ГКЛ 14 мм | м2 | 118.6 | 16.68 |  |  |  | 1978
12 | ТЕР10-04-012-03 Приказ Минстроя России от 12.11.14 №703/пр | Оформление (обделка) дверных проемов в перегородках с каркасом из стальных профилей ПС-3 и ПН-3: общественных зданий | 100 шт. проемов | 0.06 | 4520.37 | 895.32 | 31.57 |  | 271 | 54 | 2
13 | ТЕР10-04-013-01 Приказ Минстроя России от 12.11.14 №703/пр | Установка: деревянных дверных блоков1,8*6;1,4*2. | 100 м2 проемов | 0.136 | 42369.19 | 808.2 | 338.28 | 22.37 | 5762 | 110 | 46 | 3
14 | ТЕР10-01-047-01 Приказ Минстроя России от 12.11.14 №703/пр | Установка блоков из ПВХ в наружных и внутренних дверных проемах: в каменных стенах площадью проема до 3 м2 | 100 м2 проемов | 0.041 | 183952.64 | 2251.2 | 439.26 | 17.15 | 7542 | 92 | 18 | 1
15 | ТССЦ-101-0951 Приказ Минстроя России от 12.11.14 №703/пр | Замок врезной оцинкованный с цилиндровым механизмом из латуни | компл. | 8 | 88.85 |  |  |  | 711
16 | ТССЦ-101-0957 Приказ Минстроя России от 12.11.14 №703/пр | Петля врезная | шт. | 16 | 3.16 |  |  |  | 51
Итого прямые затраты по разделу в ценах 2001г. | [8 empty] | 21738 | 1612 | 165 | 10
Накладные расходы | [8 empty] | 1720
Сметная прибыль | [8 empty] | 876
Итоги по разделу 2 Перегородки и двери :
Итого Поз. 10-13, 15-16 "в текущих ценах СМР=5,01" | [8 empty] | 83381
Итого Поз. 14 "в текущих ценах СМР=2,67" | [8 empty] | 20535
Итого | [8 empty] | 103916
Итого по разделу 2 Перегородки и двери | [8 empty] | 103916
Раздел 3. Облицовка стен и потолков
17 | ТЕР15-01-019-05 Приказ Минстроя России от 12.11.14 №703/пр | Гладкая облицовка стен, столбов, пилястр и откосов (без карнизных, плинтусных и угловых плиток) без установки плиток туалетного гарнитура на клее из сухих смесей: по кирпичу и бетону | 100 м2 поверхности облицовки | 0.1519 | 10301.05 | 1853.77 | 40.17 | 21.19 | 1565 | 282 | 6 | 3
18 | ТЕР10-05-009-01 Приказ Минстроя России от 12.11.14 №703/пр | Облицовка стен по системе «КНАУФ» по одинарному металлическому каркасу из ПН и ПС профилей гипсокартонными листами в один слой (С 625): оконным проемом | 100 м2 стен (за вычетом проемов) | 2.1216 | 6407.49 | 814.37 | 5.22 |  | 13594 | 1728 | 11
19 | ТЕР15-01-047-15 Приказ Минстроя России от 12.11.14 №703/пр | Устройство: подвесных потолков типа <Армстронг> по каркасу из оцинкованного профиля | 100 м2 поверхности облицовки | 1.42 | 7446.48 | 1218.25 | 445.81 | 12.41 | 10574 | 1730 | 633 | 18
Итого прямые затраты по разделу в ценах 2001г. | [8 empty] | 25733 | 3740 | 650 | 21
Накладные расходы | [8 empty] | 3763
Сметная прибыль | [8 empty] | 1889
Итоги по разделу 3 Облицовка стен и потолков :
Отделочные работы | [8 empty] | 15026
Деревянные конструкции | [8 empty] | 16359
Итого | [8 empty] | 31385
Всего с учетом "в текущих ценах СМР=5,01" | [8 empty] | 157239
Итого по разделу 3 Облицовка стен и потолков | [8 empty] | 157239
Раздел 4. Отопление
20 | ТЕР18-03-001-01 Приказ Минстроя России от 12.11.14 №703/пр | Установка радиаторов: чугунных 126 секций | 100 кВт радиаторов и конвекторов | 0.2192 | 2266.49 | 858.44 | 391.59 | 44.42 | 497 | 188 | 86 | 10
21 | ТССЦ-301-0555 Приказ Минстроя России от 12.11.14 №703/пр | Радиаторы отопительные чугунные марка МС-140, высота полная 588 мм, высота монтажная 500 мм | кВт | 21.92 | 336.23 |  |  |  | 7370
22 | ТЕР18-07-001-05 Приказ Минстроя России от 12.11.14 №703/пр | Установка кранов воздушных | 1 компл. | 12 | 25.23 | 1.55 |  |  | 303 | 19
23 | ТЕР16-07-003-06 Приказ Минстроя России от 12.11.14 №703/пр | Врезка в действующие внутренние сети трубопроводов отопления и водоснабжения диаметром: 50 мм | 1 врезка | 2 | 420.65 | 78.19 | 8.95 | 0.16 | 841 | 156 | 18
24 | ТЕР16-04-003-01 Приказ Минстроя России от 12.11.14 №703/пр | Прокладка трубопроводов водоснабжения и отопления из хлорированных поливинилхлоридных труб (ХПВХ) диаметром: до 32 мм | 100 м трубопровода | 0.508 | 4433.8 | 415.75 | 48.24 | 0.65 | 2252 | 211 | 25
25 | ТССЦ-101-4894 Приказ Минстроя России от 12.11.14 №703/пр | Клей марки "Griffon HT-120" Adelant | л | -0.0411 | 395.35 |  |  |  | -16
26 | ТССЦ-103-1089 Приказ Минстроя России от 12.11.14 №703/пр | Трубы ХПВХ, марка "FlowGuardGold type ll Adelant PVC-C" диаметром 32 мм, толщина стенки 2,4 мм, рабочим давлением 16 атм. | м | -46.84 | 42.2 |  |  |  | -1977
27 | ТЕР22-03-002-01 Приказ Минстроя России от 12.11.14 №703/пр | Установка полиэтиленовых фасонных частей: отводов, колен, патрубков, переходов | 10 фасонных частей | 3.5 | 369.95 | 55.06 | 218.89 | 42.62 | 1295 | 193 | 766 | 149
28 | ТССЦ-301-1313 Приказ Минстроя России от 12.11.14 №703/пр | Кран радиаторный прямой, верхний марка RBM, размером 1/2x1/2 | шт. | 6 | 130.96 |  |  |  | 786
29 | ТССЦ-302-1492 Приказ Минстроя России от 12.11.14 №703/пр | Кран шаровый полипропиленовый PPRC PN20, диаметром 32 мм | шт. | 6 | 64.43 |  |  |  | 387
30 | ТССЦ-507-3297 Приказ Минстроя России от 12.11.14 №703/пр | Тройник полипропиленовый переходной диаметром 32х20х32 мм | шт. | 24 | 2.74 |  |  |  | 66
31 | ТССЦ-507-3304 Приказ Минстроя России от 12.11.14 №703/пр | Тройник полипропиленовый переходной диаметром 40х50х40 мм | шт. | 2 | 7.79 |  |  |  | 16
32 | ТССЦ-507-5009 Приказ Минстроя России от 12.11.14 №703/пр | Муфта полипропиленовая соединительная диаметром 32 мм | шт. | 10 | 1.59 |  |  |  | 16
33 | ТССЦ-302-1463 Приказ Минстроя России от 12.11.14 №703/пр | Фиксатор пластмассовый ординарный для металлополимерных труб размером 1" | шт. | 100 | 3.56 |  |  |  | 356
34 | ТССЦ-507-3354 Приказ Минстроя России от 12.11.14 №703/пр | Труба из полипропилена PN 20/20 | м | 44.2 | 5.91 |  |  |  | 261
35 | ТССЦ-507-3356 Приказ Минстроя России от 12.11.14 №703/пр | Труба из полипропилена PN 20/32 | м | 3.6 | 12.99 |  |  |  | 47
36 | ТССЦ-507-3358 Приказ Минстроя России от 12.11.14 №703/пр | Труба из полипропилена PN 20/50 | м | 3 | 35.04 |  |  |  | 105
Итого прямые затраты по разделу в ценах 2001г. | [8 empty] | 12605 | 767 | 895 | 159
Накладные расходы | [8 empty] | 1117
Сметная прибыль | [8 empty] | 675
Итоги по разделу 4 Отопление :
Сантехнические работы - внутренние (трубопроводы, водопровод, канализация, отопление, газоснабжение, вентиляция и кондиционирование воздуха) | [8 empty] | 12397
Наружные сети водопровода, канализации, теплоснабжения, газопровода | [8 empty] | 2000
Итого | [8 empty] | 14397
Всего с учетом "В текущих ценах СМР=5,8" | [8 empty] | 83503
Итого по разделу 4 Отопление | [8 empty] | 83503
Раздел 5. ОКНА
37 | ТЕР10-01-035-02 Приказ Минстроя России от 12.11.14 №703/пр | Установка подоконных досок из ПВХ: в панельных стенах | 100 п.м | 0.228 | 3753.57 | 229.18 | 18.25 | 0.82 | 856 | 52 | 4
38 | ТССЦ-101-2907 Приказ Минстроя России от 12.11.14 №703/пр | Доски подоконные ПВХ, шириной 350 мм | м | 22.8 | 206.7 |  |  |  | 4713
39 | ТЕР15-01-050-04 Приказ Минстроя России от 12.11.14 №703/пр | Облицовка оконных и дверных откосов декоративным бумажно-слоистым пластиком или листами из синтетических материалов на клее | 100 м2 облицовки | 0.182 | 10981.51 | 1932.72 | 46.66 | 1.31 | 1999 | 352 | 8
Итого прямые затраты по разделу в ценах 2001г. | [8 empty] | 7568 | 404 | 12
Накладные расходы | [8 empty] | 389
Сметная прибыль | [8 empty] | 193
Итоги по разделу 5 ОКНА :
Итого Поз. 37-38 "В текущих ценах СМР=2,34" | [8 empty] | 13226
Итого Поз. 39 "в текущих ценах СМР=5,01" | [8 empty] | 12515
Итого | [8 empty] | 25741
Итого по разделу 5 ОКНА | [8 empty] | 25741
Раздел 6. ОСВЕЩЕНИЕ
40 | ТЕРм08-02-409-01 Приказ Минстроя России от 12.11.14 №703/пр | Труба винипластовая по установленным конструкциям, по стенам и колоннам с креплением скобами, диаметр: до 25 мм (ОП п.1.8.3 При производстве работ на высоте свыше расстояний, указанных в общих положениях к разделам сборника: при высоте св. 2 до 8 м ОЗП=1,05; ТЗ=1,05) | 100 м | 1.96 | 304.85 | 237.71 | 45.25 | 1.47 | 598 | 466 | 89 | 3
41 | ТЕРм08-02-412-02 Приказ Минстроя России от 12.11.14 №703/пр | Затягивание провода в проложенные трубы и металлические рукава первого одножильного или многожильного в общей оплетке, суммарное сечение: до 6 мм2 (ОП п.1.8.3 При производстве работ на высоте свыше расстояний, указанных в общих положениях к разделам сборника: при высоте св. 2 до 8 м ОЗП=1,05; ТЗ=1,05) | 100 м | 1.96 | 86.71 | 67.29 | 4.31 | 0.33 | 170 | 132 | 8 | 1
42 | ТЕРм08-03-594-14 Приказ Минстроя России от 12.11.14 №703/пр | Светильник в подвесных потолках, устанавливаемый: на профиле, количество ламп в светильнике до 4 (ОП п.1.8.3 При производстве работ на высоте свыше расстояний, указанных в общих положениях к разделам сборника: при высоте св. 2 до 8 м ОЗП=1,05; ТЗ=1,05) | 100 шт. | 0.21 | 4345.18 | 2812.47 | 224.15 | 16.17 | 912 | 591 | 47 | 3
43 | ТЕРм08-03-599-09 Приказ Минстроя России от 12.11.14 №703/пр | Щитки осветительные, устанавливаемые на стене: распорными дюбелями, масса щитка до 6 кг | 1 шт. | 1 | 99.27 | 32.1 | 2.69 | 0.16 | 99 | 32 | 3
44 | ТЕРм08-03-591-09 Приказ Минстроя России от 12.11.14 №703/пр | Розетка штепсельная: утопленного типа при скрытой проводке | 100 шт. | 0.16 | 465.01 | 382.22 | 5.58 | 0.49 | 74 | 61 | 1
45 | ТЕРм08-03-591-02 Приказ Минстроя России от 12.11.14 №703/пр | Выключатель: одноклавишный утопленного типа при скрытой проводке | 100 шт. | 0.08 | 369.39 | 323.03 | 5.58 | 0.49 | 30 | 26
46 | ТЕРм08-03-593-06 Приказ Минстроя России от 12.11.14 №703/пр | Светильник потолочный или настенный с креплением винтами или болтами для помещений: с нормальными условиями среды, одноламповый | 100 шт. | 0.02 | 1760.4 | 885.83 | 249.55 | 14.37 | 35 | 18 | 5
47 | ТССЦ-501-8184 Приказ Минстроя России от 12.11.14 №703/пр | Кабель силовой с медными жилами с поливинилхлоридной изоляцией в поливинилхлоридной оболочке без защитного покрова ВВГ, напряжением 0,66 Кв, число жил – 2 и сечением 2,5 мм2 | 1000 м | 0.076 | 4941.29 |  |  |  | 376
48 | ТССЦ-501-8204 Приказ Минстроя России от 12.11.14 №703/пр | Кабель силовой с медными жилами с поливинилхлоридной изоляцией в поливинилхлоридной оболочке без защитного покрова ВВГ, напряжением 0,66 Кв, число жил – 4 и сечением 2,5 мм2 | 1000 м | 0.053 | 9888.2 |  |  |  | 524
49 | ТССЦ-501-8191 Приказ Минстроя России от 12.11.14 №703/пр | Кабель силовой с медными жилами с поливинилхлоридной изоляцией в поливинилхлоридной оболочке без защитного покрова ВВГ, напряжением 0,66 Кв, число жил – 3 и сечением 2,5 мм2 | 1000 м | 0.067 | 7833.76 |  |  |  | 525
50 | ТССЦ-503-0526 Приказ Минстроя России от 12.11.14 №703/пр | Разветвительная коробка У-192 | шт. | 23 | 5.93 |  |  |  | 136
51 | ТССЦ-507-3485 Приказ Минстроя России от 12.11.14 №703/пр | Трубы поливинилхлоридные (ПВХ) диаметром 20 мм | м | 196 | 2.94 |  |  |  | 576
52 | ТССЦ-503-0474 Приказ Минстроя России от 12.11.14 №703/пр | Розетка скрытой проводки двухгнездная | шт. | 16 | 10.11 |  |  |  | 162
53 | ТССЦ-509-1201 Приказ Минстроя России от 12.11.14 №703/пр | Выключатель одноклавишный для скрытой проводки | шт. | 8 | 5.78 |  |  |  | 46
54 | ТССЦ-509-0768 Приказ Минстроя России от 12.11.14 №703/пр | Светильники с люминесцентными лампами для общественных помещений потолочный с рассеивателем цельным из оргстекла, со стартерными ПРА, тип ЛПО02-4х40/П-01 УХЛ4 | шт. | 21 | 378.47 |  |  |  | 7948
55 | ТССЦ-509-1360 Приказ Минстроя России от 12.11.14 №703/пр | Светильник ЛПО 16-2х18 | шт. | 2 | 64.07 |  |  |  | 128
Итого прямые затраты по разделу в ценах 2001г. | [8 empty] | 12339 | 1326 | 153 | 7
Накладные расходы | [8 empty] | 1266
Сметная прибыль | [8 empty] | 866
Итоги по разделу 6 ОСВЕЩЕНИЕ :
Электромонтажные работы на других объектах | [8 empty] | 14471
Итого | [8 empty] | 14471
Всего с учетом "в текущих ценах СМР=4,77" | [8 empty] | 69027
Итого по разделу 6 ОСВЕЩЕНИЕ | [8 empty] | 69027
Раздел 7. Водоснабжение и канализация
56 | ТЕР17-01-003-01 Приказ Минстроя России от 12.11.14 №703/пр | Установка унитазов: с бачком непосредственно присоединенным | 10 компл. | 0.1 | 602.17 | 296.42 | 45.09 | 5.23 | 60 | 30 | 5 | 1
57 | ТЕР17-01-001-14 Приказ Минстроя России от 12.11.14 №703/пр | Установка умывальников одиночных: с подводкой холодной и горячей воды | 10 компл. | 0.1 | 376.86 | 263.26 | 24.16 | 2.12 | 38 | 26 | 2
58 | ТССЦ-301-0901 Приказ Минстроя России от 12.11.14 №703/пр | Унитазы полуфарфоровые и фарфоровые УНКЦ козырьковые с сиденьем и креплением, с косым выпуском с цельноотлитой полочкой | компл. | 1 | 342.73 |  |  |  | 343
59 | ТССЦ-301-0045 Приказ Минстроя России от 12.11.14 №703/пр | Бачки смывные полуфарфоровые и фарфоровые с арматурой непосредственно устанавливаемые на унитазы | компл. | 1 | 272.69 |  |  |  | 273
60 | ТЕР16-04-004-01 Приказ Минстроя России от 12.11.14 №703/пр | Прокладка внутренних трубопроводов канализации из полипропиленовых труб диаметром: 50 мм | 100 м трубопровода | 0.08 | 1876.03 | 712.45 | 10.8 | 0.89 | 150 | 57 | 1
61 | ТЕР16-04-004-02 Приказ Минстроя России от 12.11.14 №703/пр | Прокладка внутренних трубопроводов канализации из полипропиленовых труб диаметром: 110 мм | 100 м трубопровода | 0.16 | 5485.33 | 663.82 | 48.1 | 4.16 | 878 | 106 | 8 | 1
62 | ТЕРр69-1-5 Приказ Минстроя России от 12.11.14 №703/пр | Пробивка отверстий в кирпичных стенах для водогазопроводных труб вручную при толщине стен: в 2,5 кирпича | 100 отверстий | 0.03 | 1832.19 | 1832.19 |  |  | 55 | 55
63 | ТЕР16-04-002-01 Приказ Минстроя России от 12.11.14 №703/пр | Прокладка трубопроводов водоснабжения из напорных полиэтиленовых труб низкого давления среднего типа наружным диаметром: 20 мм(прим) | 100 м трубопровода | 0.46 | 4078.18 | 2385.61 | 1142.88 | 219.15 | 1876 | 1097 | 526 | 101
64 | ТЕР22-03-002-01 Приказ Минстроя России от 12.11.14 №703/пр | Установка полиэтиленовых фасонных частей: отводов, колен, патрубков, переходов(прим) | 10 фасонных частей | 1 | 369.95 | 55.06 | 218.89 | 42.62 | 370 | 55 | 219 | 43
65 | ТССЦ-301-0661 Приказ Минстроя России от 12.11.14 №703/пр | Умывальники полуфарфоровые и фарфоровые с смесителем с нижней камерой смешивания, кронштейнами, сифоном бутылочным латунным и выпуском, овальные с выступающими установочными поверхностями, размером 600х500х150 мм | компл. | 1 | 395.82 |  |  |  | 396
66 | ТЕР17-01-005-01 Приказ Минстроя России от 12.11.14 №703/пр | Установка моек: на одно отделение | 10 компл. | 0.1 | 319.24 | 210.61 | 17.14 | 2.12 | 32 | 21 | 2
67 | ТССЦ-301-0493 Приказ Минстроя России от 12.11.14 №703/пр | Мойки из нержавеющей стали на одно отделение с одной круглой или прямоугольной чашей, со сливной доской, с креплениями МНДЦ, МНДКЦ со смесителем с пластмассовым бутылочным сифоном, латунным выпуском | компл. | 1 | 528.76 |  |  |  | 529
Итого прямые затраты по разделу в ценах 2001г. | [8 empty] | 5000 | 1447 | 763 | 146
Накладные расходы | [8 empty] | 1827
Сметная прибыль | [8 empty] | 1124
Итоги по разделу 7 Водоснабжение и канализация :
Итого Поз. 56-59, 65-67 "в текущих ценах СМР=5,01" | [8 empty] | 9098
Итого Поз. 60-61 "В текущихценах СМР=5,06" | [8 empty] | 6745
Итого Поз. 62-64 "В текущих ценах СМР=5,16" | [8 empty] | 24778
Итого | [8 empty] | 40621
Итого по разделу 7 Водоснабжение и канализация | [8 empty] | 40621
Раздел 8. Малярные работы
68 | ТЕР15-04-005-05 Приказ Минстроя России от 12.11.14 №703/пр | Окраска поливинилацетатными водоэмульсионными составами улучшенная: по сборным конструкциям стен, подготовленным под окраску | 100 м2 окрашиваемой поверхности | 3.3076 | 1270.81 | 288.15 | 9.09 | 0.16 | 4203 | 953 | 30 | 1
69 | ТЕР15-04-030-04 Приказ Минстроя России от 12.11.14 №703/пр | Масляная окраска металлических поверхностей: радиаторов, переплетов, труб диаметром менее 50 мм и т.п., количество окрасок 2 | 100 м2 окрашиваемой поверхности | 0.31 | 1225.33 | 795.87 | 2.95 | 0.16 | 380 | 247 | 1
Итого прямые затраты по разделу в ценах 2001г. | [8 empty] | 4583 | 1200 | 31 | 1
Накладные расходы | [8 empty] | 1141
Сметная прибыль | [8 empty] | 564
Итоги по разделу 8 Малярные работы :
Отделочные работы | [8 empty] | 6288
Итого | [8 empty] | 6288
Всего с учетом "в текущих ценах СМР=5,01" | [8 empty] | 31503
Итого по разделу 8 Малярные работы | [8 empty] | 31503
ИТОГИ ПО СМЕТЕ:
Итого прямые затраты по смете в ценах 2001г. | [8 empty] | 119044 | 12418 | 3086 | 416
Накладные расходы | [8 empty] | 13436
Сметная прибыль | [8 empty] | 7463
Итоги по смете:
Итого Строительные работы | [8 empty] | 607688
Итого Монтажные работы | [8 empty] | 69027
Итого | [8 empty] | 676715
НДС 18% | [8 empty] | 121808.7
ВСЕГО по смете | [8 empty] | 798523.7
Составил Кушанов Р.Р.
Проверил